## Max Data Rate
Yeallow fields can be modified!
|  | Symbol | Equation | Value (Example) | Unit | Remark
Rauschleistung
| Boltzmann Konstante: | k |  | 1.3807e-23 | J/K
| Room Temperature: | T |  | 293 | K | 20 | °C
| Thermal Noise Density: | No | No=kT | 4.0453e-21 | J (Ws) | -173.9305 | dBm/Hz | (~fixed)
| Bandwidth: | B |  | 16000000 | Hz | 16 | MHz | (Example)
| Total Noise Power: | N | N=No * B | 6.4725e-14 | J * Hz (W) | -101.8893 | dBm
Pfadverlust
| Trägerfrequenc | f |  | 5200000000 | Hz | 5.2 | GHz
| Lichtgeschwindigkeit | c |  | 300000000 | m/s | 300000 | km/s
| Entfernung | d |  | 10 | m
| PfadverlustFaktor | n |  | 2 |  | Free-space:n=2
| Pfadverlust | PL | PL=(4*Pi()*d*f/c)^n | 4744428.4979 | (absolut)
| Pfadverlust | PL |  | 66.7618 | dB | logarithmic
(60 GHz: PL1m=68dB; PL10m=88dB)
Linkbudget
| Transmit Power: | Ptx |  | 0.01 | W | 10 | dBm | (Example)
| Antennengewinn TX: | Gt |  | 3 | dBi
| Antennengewinn RX: | Gr |  | 3 | dBi
| Pfadverlust | PL |  | 66.7618 | dB
| Rauschzahl Empfänger: | Nr |  | 8 | dB
| Implementierungsverluste: | Ni |  | 5 | dB
| Signal Power at Receiver | S | S=Ptx+Gt+Gr-PL | -50.7618 | dBm | 0.008391 | µW (absolut)
| Signal Rauschverhältnis (SNR) | SNR | SNR=S/N | 38.1274 | dB | 6497.4773 | (absolut)
| Channel Capacity (Shannon) | C | C=B*log2(1+S/N) | 202654175.773 | bit/s | 202.6542 | Mbit/s | (max. Data Rate)